## 复位
Actions | ExpectedResults
控制台输入：hm iot reset enable | 复位
控制台输入：upgrade | 进入升级状态，等待程序升级

## wifi专项
Actions | ExpectedResults
控制台输入：hm net sta enable | wifi开启，默认为STA模式
控制台输入：hm net sta disable | wifi关闭
控制台输入：hm net sta scan | 附近的AP被搜索到，并显示搜索到的AP数量
控制台输入：hm net sta scan_result n=30 | 显示搜索到的AP信息，最多显示30条
控制台输入：hm net sta connect <ssid> <psk> | 连接热点
控制台输入：hm net sta device_info | 可正常查看连接过已保存的网络信息
控制台输入：hm net sta auto_connect n=<netId> | 自动搜索热点，当前无目标热点则持续扫描
控制台输入：hm net sta disconnect | wifi断开连接或停止搜索
控制台输入：hm net sta remove n=<netId> | 取消特定已保存的网络信息
控制台输入：hm net ap enable | 开启softap成功，测试手机可搜索到SSID信息（默认为AP-XRADIO）
控制台输入：hm net ap disable | 关闭softap成功，测试手机无法搜索到SSID信息
样机上电后，控制台输入：hm net ap config ch=2 ssid=<SSID> psk=<psk> | 成功设置ap信息，PSK不填则默认为空密码，加密方式固定为wpa

## 音频播放
Actions | ExpectedResults
样机上电开机，参照“wifi连接”测试连接AP | wifi连接成功
控制台输入：cedarx create | 软件播放器创建
控制台输入：cedarx destroy | 软件播放器删除
控制台输入：cedarx seturl <url> | 播放源设置成功，例如cedarx seturl http://dwn.roo.bo/resource/music_bk/others/hyx/002G0sJY2wThyx.mp3
控制台输入：cedarx play | 开始播放音乐，开发板默认为PA19,PA20为音频输出，可以直接连喇叭。
控制台输入：cedarx setvol <0~31> | 设置音量
控制台输入：cedarx pause | 音乐播放暂停
控制台输入：cedarx stop | 播放器停止播放，需要重新设置播放源
控制台输入：cedarx seek | 跳转到指定位置播放。如：cedarx seek 6000
控制台输入：cedarx getpos | 获取当前播放位置。

## 外设
Actions | ExpectedResults
控制台输入：hm iot uart init id=1 b=9600 d=8 s=1 p=none id=1指串口1，b=9600指波特率为9600，d=8指数据位为8位， s=1指停止位为1位，p=none指无校验 | uart1初始化成功，id0为控制台串口，请勿重复初始化，其余参数可根据需要修改
控制台输入：hm iot gpio setdir id=12 dir=output | PA12设置成输出
控制台输入：hm iot gpio setdir id=13 dir=input | PA13设置成输入
控制台输入：hm iot gpio setoutputval id=12 v=0 | PA12输出低电平
控制台输入：hm iot gpio getinputval id=13 | 获取PA13的输入电平
控制台输入：hm iot gpio setisr id=13 | PA13设置为中断输入
控制台输入：hm iot gpio regisr id=13 t=edge p=high | PA13设置为上升沿触发中断
控制台输入：hm iot pwm init p=3 | 初始化PWM3（PA11）
控制台输入：hm iot pwm start p=3 d=50 f=1000 d指的是占空比，f指的是频率 | PWM3输出波形
控制台输入：hm iot pwm stop p=3 | PWM3停止输出
控制台输入：hm iot pwm deinit p=3 | PWM3去初始化
控制台输入：hm iot lpc init | 初始化成功
控制台输入：hm iot lpc settype light | 样机进入休眠，10秒后自动唤醒
控制台输入：hm iot lpc init | 初始化成功
控制台输入：hm iot lpc settype deep | 样机进入休眠，10秒后自动唤醒
控制台输入：pm wk_timer <time>(单位秒） | 设置休眠时间
控制台输入：pm wk_io p=<num> m=<mode> p=<pull mode> 对应鸿蒙开发板，请输入pm wk_io p=1 m=0 p=1 | 设置休眠唤醒引脚
控制台输出：pm standby | 正常进入休眠，如果设置了休眠时间，则定时唤醒
控制台输入：irrx config p=none 其中p可以设置为none或者invert，直连时填none，外接模块时填invert | 接收引脚成功初始化
控制台输入：irtx config p=none d=t1 t=cycle c=4 m=dis r=nec 其中p的值和rx的设置保持移植，d代表红外的调制宽度，t1~t3，数字越大，高电平越窄。 c代表重发次数，r代表红外类型。 如果没有红外模块，PA11和PA12直接相连，且t为cycle，m为dis。 如果外接红外模块，t为none，m为en | 发送引脚成功初始化
irtx send a=0x01 k=0x03 a为发送地址，可变，k为发送内容，可变 | 成功发送数据，控制台反馈接收数据
控制台输入：irrx deconfig | 接收引脚成功去初始化
控制台输入：irtx deconfig | 发送引脚成功去初始化

## BLE
Actions | ExpectedResults
控制台输入：ble init | 蓝牙开启成功
控制台输入：ble advertise on | 开启广播
控制台输入：gatt metrics on | 开启gatt服务，此时可以使用手机上的nrf connect开始连接
控制台输入：ble scan on | 输出扫描结果
控制台输入：ble connect <地址> random | 成功连接蓝牙
控制台输入：gatt discover | 获取蓝牙属性是否为可读可写
控制台输入：gatt write <handle> <offset> <data> [length] | 写数据
控制台输入：gatt read <handle> [offset] | 读数据